## Kosztorys budowy 2025
Kosztorys budowy domu modelowego
L.P. | Materiał/Usługa | Ilość | Jednostka | Cena jednostkowa | Cena pozycji - kwota netto | Kwota brutto (z 8% VAT) | Parametry budynku:
| PRZYGOTOWANIE DO BUDOWY | [5 empty] | Rzuty projektu i wizualizacje: |  | Domy Modelowe |  | ( www.domymodelowe.pl )
1. | Kierownik budowy |  | komplet |  | 6000 |  | Film, w którym szczegółowo omawiam kosztorys: |  | Ile NAPRAWDĘ kosztuje budowa domu w 2024 roku?
2. | Geodezyjne tyczenie budynku |  | komplet |  | 1200 |  | Film, w którym omawiam koszty budowy w 2025 roku: |  | Ile NAPRAWDĘ kosztuje budowa domu w 2025 roku?
3. | Garaż blaszany z transportem i montażem |  | komplet |  | 2200 |  | Dom parterowy - powierzchnia użytkowa 135,72
| RAZEM KOSZTY ZWIĄZANE Z PRZYGOTOWANIEM DO BUDOWY |  |  |  | 9400 | 10152 | Technologia: Tradycyjne fundamenty, beton komórkowy. Pokrycie - blacha na rąbek stojący
Wentylacja: Mechaniczna z odzyskiem ciepła
| STAN SUROWY OTWARTY (bez pokrycia dachowego) | [5 empty] | Ogrzewanie: Pompa ciepła
4. | Wykopy pod fundamenty | 8 | h | 180 | 1440
5. | Beton podkładowy | 5 | m3 | 300 | 1500 |  | Założenia do kosztorysu
6. | Pompa do betonu | 2 | h | 330 | 660
7. | Zbrojenie konstrkcyjne na cały budynek | 720 | kg | 4.05 | 2916 |  | Kosztorys wykonany zgodnie z projektem - do stanu deweloperskiego.
8. | Drut wiązałkowy | 10 | kg |  | 130 |  | Kosztorys uwzględnia kierownika budowy, geodetę, garaż oraz utylizację śmieci
9. | Beton B25 na fundamenty | 13 | m3 | 330 | 4290 |  | Kosztorys nie uwzględnia przyłączy, zagospodarowania terenu, ogrodzenia itp.
10. | Pompa do betonu | 2 | h | 330 | 660 |  | Podane koszty dotyczą budowy systemem zleconym - budowa jedną firmą będzie droższa o ok. 20-30%.
11. | Hydroizolacja pod ściany fundamentowe - papa - szer 0,5m | 30 | m2 | 25 | 750
12. | Hydroizolacja pod trzpienie fundamentowe - szlam | 5 | kg-worek |  | 50 |  | PRZYGOTOWANIE DO BUDOWY |  | 9400 | netto
13. | Bloczki fundamentowe B15 - 17szt/m2 | 840 | szt | 3.4 | 2856 |  | STAN SUROWY OTWARTY (bez pokrycia dachowego) |  | 177945.4 | netto
14. | Zaprawa murarska w workach - 60kg/m2 | 2900 | kg | 0.65 | 1885 |  | PRACE ZEWNĘTRZNE |  | 177583.2 | netto
15. | Beton B25 na trzpienie fundamentowe | 1 | m3 | 330 | 330 |  | PRACE WEWNĘTRZNE |  | 96148 | netto
16. | Pompa do betonu | 1 | h | 300 | 300 |  | INSTALACJE |  | 124400 | netto
17. | Hydroizolacja pionowa - gruntowanie - 0,2kg/m2 | 20 | kg-wiaderko |  | 65 |  | INNE |  | 5000 | netto
18. | Hydroizolacja pionowa - KMB 3mm - 6,0kg/m2 | 600 | kg | 8.4 | 5040 |  | STAN DEWELOPERSKI RAZEM |  | 590476.6 | netto | 4341.7397 | za 1 m2
19. | Termoizolacja fundamentow EPS Hydro 15cm | 8.1 | m3 | 360 | 2916 |  |  |  | 637714.728 | brutto | 4689.0789 | za 1 m2
20. | Klej montażowy do termoizolacji w piance | 12 | szt | 26 | 312
21. | Membrana kubełkowa | 60 | m2 | 6 | 360 |  | Uwaga. Przyjęto VAT w wys. 8%. Jest to wartość orientacyjna. Wartość podatku zależy od tego, którzy wykonawcy są płatnikiem VAT, jakie usługi zostały zamówione z materiałem itd. Więcej informacji na temat podatków znajdziesz w tym artykule:
22. | Kruszywo do zasypywania fundamentów - piasek gruby | 280 | ton | 40 | 11200 | Możliwa oszczędność kilku tysięcy zł przy dobrych warunkach gruntowych
23. | Zasypywanie fundamentów | 8 | h | 180 | 1440 |  | https://blog.poradnik-budowlany.com/podatki-czyli-jak-dzialaja-wykonawcy | https://blog.poradnik-budowlany.com/podatki-czyli-jak-dzialaja-wykonawcy
24. | Rury kanalizacyjne pod posadzką |  | komplet |  | 1200
25. | Taśma uszczelniające przejścia kanalizacji przez hydroizolacje |  | komplet |  | 140 |  | Opcjonalnie:
26. | Wylewka betonowa poziomu zero | 15 | m3 | 300 | 4500 |  | Rolety okienne | komplet | 21005 | netto
27. | Pompa do betonu | 3 | h | 330 | 990 |  | Klimatyzacja | komplet | 36000 | netto
28. | Hydroizolacja pod ściany parteru - papa - szer 0,5m | 30 | m2 | 25 | 750
29. | Hydroizolacja pod trzpienie parteru - szlam | 5 | kg-worek |  | 50
30. | Ściany nośne parteru - gazobeton klasy 500 - 7szt/m2 | 826 | szt | 13 | 10738
31. | Zaprawa do murowania pierwszej warstwy | 460 | kg | 0.65 | 299
32. | Zaprawa murarska do cienkich spoin 4,5kg/m2 | 531 | kg | 1.55 | 823.05
33. | Pręty #8 do zbrojenia strefy podokiennej - 45mb | 18 | kg | 3.95 | 71.1
34. | Nadproże L19N-180 | 2 | szt | 65 | 130
35. | Beton B25 na trzpienie, wieńce i nadproża | 8 | m3 | 330 | 2640
36. | Hydroizolacja pod ściany działowe - papa - szer 0,33m | 25 | m3 | 25 | 625
37. | Ściany działowe parteru - gazobeton kl 500 - 7szt/m2 | 1365 | szt | 7.5 | 10237.5
38. | Zaprawa do murowania pierwszej warstwy | 280 | kg | 0.65 | 182
39. | Zaprawa murarska do cienkich spoin 2,5kg/m2 | 295 | kg | 1.55 | 457.25
40. | Pręty #8 do zbrojenia pod ścianami - 2x65mb | 52 | kg | 3.85 | 200.2
41. | Nadproża do ścian działowych | 10 | szt | 28 | 280
42. | Ściany szczytowe strychu - gazobeton klasy 500 - 7szt/m2 | 196 | szt | 13 | 2548
43. | Zaprawa do murowania pierwszej warstwy | 160 | kg | 0.65 | 104
44. | Zaprawa murarska do cienkich spoin 4,5kg/m2 | 126 | kg | 1.55 | 195.3
45. | Folia przeciwwilgociowa na wieńcu | 50 | mb |  | 50
46. | Robocizna stanu surowego |  | komplet |  | 70000
47. | Konstrukcja dachu z wiązarów prefabrykowanych |  | komplet |  | 31500
48. | Klej do wyrównania otworów okiennych | 150 | kg | 0.9 | 135
| RAZEM SSO (bez pokrycia dachowego) |  |  |  | 177945.4 | 192181.032
PRACE ZEWNĘTRZNE
49. | Pokrycie dachowe - kompletne |  | komplet |  | 38200 | Możliwa oszczędność na całym dachu w wys. ok. 10000 zł przy zmianie blachy na rąbek na blachodachówkę
w tym:
> wstępne krycie, kontrłaty, łaty
> pokrycie docelowe wraz z obróbkami
> kompletny system rynnowy
> kompletna podbitka
50. | Pokrycie dachowe - robocizna |  | komplet |  | 28800
51. | Stolarka zewnętrzna - komplet
w tym:
| > okna zewnętrzne PCV, ciepły motnaż |  | komplet |  | 25456
| > okno tarasowe ALU, ciepły montaż |  | komplet |  | 19500
| > drzwi wejściowe z naświetlem |  | komplet |  | 9711.85
| > parapety zewnętrzne stalowe |  | komplet |  | 1110
| > papapety wewnętrzne konglomerat |  | komplet |  | 3660
52. | Styropian elewacyjny | 35 | m3 | 300 | 10500
53. | Klej do styropianu - 5,5kg/m2 | 935 | kg | 0.85 | 794.75
54. | Kołki do styropianu - 7szt/m2 | 1200 | szt | 0.5 | 600
55. | Zaślepki do kołków | 1200 | szt | 0.25 | 300
56. | Pianka montażowa | 20 | szt | 32 | 640
57. | Siatka do elewacji | 187 | m2 | 3 | 561
58. | Klej do siatki - 3,5kg/m2 | 630 | kg | 0.85 | 535.5
59. | Listwy narożne | 75 | mb | 2.5 | 187.5
60. | Listwy okapowe | 55 | mb | 5.12 | 281.6
61. | Bonie | 40 | mb | 6.5 | 260
62. | Listwy przyokienne | 48 | mb | 5 | 240
63. | Masa gruntująca - 0,2kg/m2 | 50 | kg | 6.9 | 345
64. | Tynk cienkowarstwowy si-si - 2,7kg/m2 | 550 | kg | 7.5 | 4125
65. | Robocizna elewacji | 205 | m2 | 155 | 31775
| RAZEM PRACE ZEWNĘTRZNE |  |  |  | 177583.2 | 191789.856
PRACE WEWNĘTRZNE
66. | Tynki wewnętrzne z materiałem | 525 | m2 | 43 | 22575
67. | Hydroizolacja posadzki - grunt - 0,2kg/m2 | 30 | kg |  | 150
68. | Hydroizolacja posadzki - papa podkładowa | 150 | m2 | 19 | 2850
69. | Gruntowanie posadzki | 136 | m2 | 4 | 544
70. | Układanie papy podkładowej | 136 | m2 | 20 | 2720
71. | Warstwa poślizgowa (folia) | 150 | m2 | 1.3 | 195
72. | Styropian na posadzkę | 27.6 | m3 | 350 | 9660
73. | Posadzka cementowa z materiałem | 136 | m2 | 52 | 7072
74. | Wyłaz na strych |  | komplet |  | 560
75. | Deskowanie strychu gr. 2,5cm | 3.57 | m2 | 1600 | 5712
76. | Membrana paroprzepuszczalna | 135 | m2 | 2.5 | 337.5
77. | Taśma do klejenia membrany | 150 | mb | 1.4 | 210
78. | Wełna mineralna gr. 40cm | 270 | m2 | 50 | 13500
79. | Paroizolacja | 150 | m2 | 0.95 | 142.5
80. | System sufitowy podwieszany kompletny | 136 | m2 | 70 | 9520
81. | Robicizna sufitu - deskowanie, ocieplenie, GK | 136 | m2 | 150 | 20400
| RAZEM PRACE WEWNĘTRZNE |  |  |  | 96148 | 103839.84
INSTALACJE
82. | Instalacja elektryczna - materiał |  | komplet |  | 11500
83. | instalacja elektryczna - gniazda i łączniki (szacunek) |  | komplet |  | 2900
84. | Instalacja elektryczna - robocizna |  | komplet |  | 8500
w tym:
> pojedyncza instalacja antenowa
> brak odgromówki
> przygotowana pod sterowanie roletami
85. | Wykonanie kotłowni z powietrzną - pompą ciepła |  | komplet |  | 47200
86. | Wykonanie instalacji grzewczej - podłogówka |  | komplet |  | 18500
87. | Wykonanie instalacji wodno-kanalizacyjnej |  | komplet |  | 8900
88. | Wykonanie instalacji wentylacji z rekuperacją |  | komplet |  | 26900
| RAZEM INSTALACJE |  |  |  | 124400 | 134352
INNE
89. | Utylizacja śmieci |  |  |  | 3000
90. | Pomiary, sprawdzenia, odbiory |  |  |  | 2000
| INNE RAZEM |  |  |  | 5000 | 5400
| STAN DEWELOPERSKI RAZEM |  |  |  | 590476.6 | 637714.728